## Sheet1
ESP32-S3-WROOM-1模组IO资源分配表
引脚编号 | GPIO | 是否引出 | 片内默认连接说明 | 外部设备连接说明 | 外部端口引脚引出使用说明
4 | EN | N | RESET Pin | 液晶屏复位引脚 | 没引出，不能做普通IO口使用
5 | IO0 | N | RTC_GPIO0, GPIO0 | BOOT按键 | 没引出，不能做普通IO口使用
6 | IO1 | N | RTC_GPIO1, GPIO1, TOUCH1, ADC1_CH0 | 是RGB数据引脚 | 没引出，不能做普通IO口使用
7 | IO2 | N | RTC_GPIO2, GPIO2, TOUCH2, ADC1_CH1 | LCD背光控制引脚 | 没引出，不能做普通IO口使用
8 | IO3 | N | RTC_GPIO3, GPIO3, TOUCH3, ADC1_CH2 | 是RGB数据引脚 | 没引出，不能做普通IO口使用
9 | IO4 | N | RTC_GPIO4, GPIO4, TOUCH4, ADC1_CH3 | 是RGB数据引脚 | 没引出，不能做普通IO口使用
10 | IO5 | N | RTC_GPIO5, GPIO5, TOUCH5, ADC1_CH4 | SD卡SDIO总线时钟信号引脚 | 没引出，不能做普通IO口使用
11 | IO6 | N | RTC_GPIO6, GPIO6, TOUCH6, ADC1_CH5 | 是RGB数据引脚 | 没引出，不能做普通IO口使用
12 | IO7 | N | RTC_GPIO7, GPIO7, TOUCH7, ADC1_CH6 | 是RGB数据引脚 | 没引出，不能做普通IO口使用
13 | IO8 | N | RTC_GPIO8, GPIO8, TOUCH8, ADC1_CH7, SUBSPICS1 | 是RGB数据引脚 | 没引出，不能做普通IO口使用
14 | IO9 | N | RTC_GPIO9, GPIO9, TOUCH9, ADC1_CH8, SUBSPIHD, FSPIHD | 是RGB数据引脚 | 没引出，不能做普通IO口使用
15 | IO10 | N | RTC_GPIO10, GPIO10, TOUCH10, ADC1_CH9, FSPIIO4, SUBSPICS0, FSPICS0 | SD卡片选引脚，低电平使能 | 没引出，不能做普通IO口使用
16 | IO11 | N | RTC_GPIO11, GPIO11, TOUCH11, ADC2_CH0, FSPIIO5, SUBSPID, FSPID | SPI总线数据读取控制引脚，电阻屏/SD卡共用 | 不使用触摸或SD卡功能时可做普通IO口使用
17 | IO12 | N | RTC_GPIO12, GPIO12, TOUCH12, ADC2_CH1, FSPIIO6, SUBSPICLK, FSPICLK | SPI总线时钟控制引脚，电阻屏/SD卡共用 | 不使用触摸或SD卡功能时可做普通IO口使用
18 | IO13 | N | RTC_GPIO13, GPIO13, TOUCH13, ADC2_CH2, FSPIIO7, SUBSPIQ, FSPIQ | SPI总线数据写入控制引脚，电阻屏/SD卡共用 | 不使用触摸或SD卡功能时可做普通IO口使用
19 | IO14 | N | RTC_GPIO14, GPIO14, TOUCH14, ADC2_CH3, FSPIDQS, SUBSPIWP, FSPIWP | 是RGB数据引脚 | 没引出，不能做普通IO口使用
21 | IO15 | N | RTC_GPIO15, GPIO15, U0RTS, ADC2_CH4, XTAL_32K_P | 是RGB数据引脚 | 没引出，不能做普通IO口使用
22 | IO16 | N | RTC_GPIO16, GPIO16, U0CTS, ADC2_CH5, XTAL_32K_N | 是RGB数据引脚 | 没引出，不能做普通IO口使用
23 | IO17 | N | RTC_GPIO17, GPIO17, U1TXD, ADC2_CH6 | 无 | 可做普通IO口使用
24 | IO18 | N | RTC_GPIO18, GPIO18, U1RXD, ADC2_CH7, CLK_OUT3 | 触摸中断输入引脚，发生触摸事件时，输入低电平 | 不使用触摸功能时可做普通IO口使用
25 | IO19 | N | RTC_GPIO19, GPIO19, U1RTS, ADC2_CH8, CLK_OUT2, USB_D- | USB总线差分信号数据线负极引脚 | 可做普通IO口使用
26 | IO20 | N | RTC_GPIO20, GPIO20, U1CTS, ADC2_CH9, CLK_OUT1, USB_D+ | USB总线差分信号数据线正极引脚 | 可做普通IO口使用
27 | IO21 | N | RTC_GPIO21, GPIO21 | 是RGB数据引脚 | 没引出，不能做普通IO口使用
28 | IO26 | N | SPICS1, GPIO26 | PSRAM占用的管脚，不建议使用 | 没引出，不能做普通IO口使用
30 | IO27 | N | SPIHD, GPIO27 | 暂停Flash SPI 通信的保持引脚，当该引脚被拉低且片选信号（SPI_CS）为低电平时，使芯片进入暂停状态 | 没引出，不能做普通IO口使用
31 | IO28 | N | SPIWP, GPIO28 | 保护 Flash 内容不被写入的写保护引脚，低电平触发写保护 | 没引出，不能做普通IO口使用
32 | IO29 | N | SPICS0, GPIO29 | 选择 Flash 芯片进行通信的片选引脚，低电平触发 | 没引出，不能做普通IO口使用
33 | IO30 | N | SPICLK, GPIO30 | 为 Flash芯片 通信提供时序的时钟引脚 | 没引出，不能做普通IO口使用
34 | IO31 | N | SPIQ, GPIO31 | 四线 SPI 模式下的双向数据传输引脚 | 没引出，不能做普通IO口使用
35 | IO32 | N | SPID, GPIO31 | SPI 总线中的数据输入（MOSI）或输出（MISO）引脚 | 没引出，不能做普通IO口使用
36 | IO48 | N | SPICLK_N_DIFF, GPIO48, SUBSPICLK_N_DIFF | 是RGB数据引脚 | 没引出，不能做普通IO口使用
37 | IO47 | N | SPICLK_P_DIFF, GPIO47, SUBSPICLK_P_DIFF | 是RGB数据引脚 | 没引出，不能做普通IO口使用
38 | IO33 | N | SPIIO4, GPIO33, FSPIHD, SUBSPIHD | PSRAM占用的管脚，不建议使用 | 没引出，不能做普通IO口使用
39 | IO34 | N | SPIIO5, GPIO34, FSPICS0, SUBSPICS0 | PSRAM占用的管脚，不建议使用 | 没引出，不能做普通IO口使用
40 | IO35 | N | SPIIO6, GPIO35, FSPID, SUBSPID | PSRAM占用的管脚，不建议使用 | 没引出，不能做普通IO口使用
41 | IO36 | N | SPIIO7, GPIO36, FSPICLK, SUBSPICLK | PSRAM占用的管脚，不建议使用 | 没引出，不能做普通IO口使用
42 | IO37 | N | SPIDQS, GPIO37, FSPIQ, SUBSPIQ | PSRAM占用的管脚，不建议使用 | 没引出，不能做普通IO口使用
43 | IO38 | Y | GPIO38, FSPIWP, SUBSPIWP | 电阻屏SPI总线片选控制引脚 | 没引出，不能做普通IO口使用
44 | IO39 | Y | MTCK, GPIO39, CLK_OUT3, SUBSPICS1 | LCD水平同步信号控制引脚 | 没引出，不能做普通IO口使用
45 | IO40 | N | MTDO, GPIO40, CLK_OUT2 | LCD数据使能控制引脚 | 没引出，不能做普通IO口使用
47 | IO41 | N | MTDI, GPIO41, CLK_OUT1 | LCD垂直同步信号控制引脚 | 没引出，不能做普通IO口使用
48 | IO42 | N | MTMS, GPIO42 | LCD像素时钟控制引脚 | 没引出，不能做普通IO口使用
49 | IO43 | Y | U0TXD, GPIO43, CLK_OUT1 | ESP32-S3串口0接收信号引脚 | 不使用串口通信时可做普通IO口使用
50 | IO44 | Y | U0RXD, GPIO44, CLK_OUT2 | ESP32-S3串口0发送信号引脚 | 不使用串口通信时可做普通IO口使用
51 | IO45 | N | GPIO45 | 是RGB数据引脚 | 没引出，不能做普通IO口使用
52 | IO46 | N | GPIO46 | 是RGB数据引脚 | 没引出，不能做普通IO口使用
51 | IO47 | N | SPICLK_P_DIFF, GPIO47, SUBSPICLK_P_DIFF | 是RGB数据引脚 | 没引出，不能做普通IO口使用
52 | IO48 | N | SPICLK_N_DIFF, GPIO48, SUBSPICLK_N_DIFF | 是RGB数据引脚 | 没引出，不能做普通IO口使用