## Sheet1
STM32F407VxT6核心板IO资源分配表
引脚编号 | GPIO | 是否独立 | 片内连接说明 | 外部设备连接说明 | 使用说明 | 是否引出
23 | PA0 | Y | PA0-WKUP/USART2_CTS/UART4_TX/ETH_MII_CRS/TIM2_CH1_ETR/TIM5_CH1/TIM8_ETR/ADC123_IN0 | KEY_UP（待机唤醒按键） | 1、如果不需要使用待机唤醒功能和按键功能，则可做 普通IO口使用； 2、KEY_UP可做普通按键使用（高电平触发） | Y
24 | PA1 | N | PA1/USART2_RTS/UART4_RX/ETH_RMII_REF_CLK/ETH_MII_RX_CLK/TIM5_CH2/TIM2_CH2/ADC123_IN1 | LED0 | 1、将引脚拉低，会点亮LED0； 2、可做普通IO口使用，但是使用时，LED0也受控制， 所以不建议做普通IO口使用 | Y
25 | PA2 | Y | PA2/USART2_TX/TIM5_CH3/TIM9_CH1/TIM2_CH3/ETH_MDIO/ADC123_IN2 | 无 | 可做普通IO口使用 | Y
26 | PA3 | Y | PA3/USART2_RX/TIM5_CH4/TIM9_CH2/TIM2_CH4/OTG_HS_ULPI_D0/ETH_MII_COL/ADC123_IN3 | 无 | 可做普通IO口使用 | Y
29 | PA4 | Y | PA4/SPI1_NSS/SPI3_NSS/USART2_CK/DCMI_HSYNC/OTG_HS_SOF/I2S3_WS/ADC12_IN4/DAC_OUT1 | 无 | 可做普通IO口使用 | Y
30 | PA5 | Y | PA5/SPI1_SCK/OTG_HS_ULPI_CK/TIM2_CH1_ETR/TIM8_CH1N/ADC12_IN5/DAC_OUT2 | 无 | 可做普通IO口使用 | Y
31 | PA6 | Y | PA6/SPI1_MISO/TIM8_BKIN/TIM13_CH1/DCMI_PIXCLK/TIM3_CH1/TIM1_BKIN/ADC12_IN6 | 无 | 可做普通IO口使用 | Y
32 | PA7 | Y | PA7/SPI1_MOSI/TIM8_CH1N/TIM14_CH1/TIM3_CH2/ETH_MII_RX_DV/TIM1_CH1N/ETH_RMII_CRS_DV/ADC12_IN7 | 无 | 可做普通IO口使用 | Y
67 | PA8 | Y | PA8/MCO1/USART1_CK/TIM1_CH1/I2C3_SCL/OTG_FS_SOF | 无 | 可做普通IO口使用 | Y
68 | PA9 | Y | PA9/USART1_TX/TIM1_CH2/I2C3_SMBA/DCMI_D0/OTG_FS_VBUS | 无 | 可做普通IO口使用 | Y
69 | PA10 | Y | PA10/USART1_RX/TIM1_CH3/OTG_FS_ID/DCMI_D1 | 无 | 可做普通IO口使用 | Y
70 | PA11 | Y | PA11/USART1_CTS/CAN1_RX/TIM1_CH4/OTG_FS_DM | USB接口的USB_D-引脚 | 如果不使用USB功能，可做普通IO口使用 | Y
71 | PA12 | Y | PA12/USART1_RTS/CAN1_TX/TIM1_ETR/OTG_FS_DP | USB接口的USB_D+引脚 | 如果不使用USB功能，可做普通IO口使用 | Y
72 | PA13 | N | PA13/JTMS_SWDIO | SWD接口数据引脚 | 1、JTAG和SWD仿真接口，需接JTAG或SWD仿器； 2、如果做普通IO口使用后，将无法进行SWD下载，需要将 BT0引脚接高电平，然后上电才能再次下载。接下来再 将BT0接为低电平就可以正常运行和SWD下载了。 | Y
76 | PA14 | N | PA14/JTCK_SWCLK | SWD接口时钟引脚 |  | Y
77 | PA15 | Y | PA15/JTDI/SPI3_NSS/I2S3_WS/TIM2_CH1_ETR/SPI1_NSS | 无 | 1、JTAG仿真接口，需接JTAG仿真器； | Y
35 | PB0 | N | PB0/TIM3_CH3/TIM8_CH2N/OTG_HS_ULPI_D1/ETH_MII_RXD2/TIM1_CH2N/ADC12_IN8 | TFTLCD接口触摸屏CLK引脚 | 1、接液晶屏模块触摸屏的时钟信号； 2、如果没有插入TFTLCD模块，可做普通IO口使用 | Y
36 | PB1 | N | PB1/TIM3_CH4/TIM8_CH3N/OTG_HS_ULPI_D2/ETH_MII_RXD3/TIM1_CH3N/ADC12_IN9 | TFTLCD接口触摸屏PEN引脚 | 1、接液晶屏模块触摸屏的中断信号； 2、如果没有插入TFTLCD模块，可做普通IO口使用 | Y
37 | PB2 | N | PB2/BOOT1 | 1、BT1引脚 2、TFTLCD接口触摸屏MISO引脚 | 1、上电时，做BOOT1启动选择配置功能（由BT1引脚控制上拉和下拉，选择启动模式）； 2、接液晶屏模块触摸屏的MISO信号； 3、上电完毕后，如果没有插入TFTLCD模块，可做普通IO口使用 | Y
89 | PB3 | N | PB3/JTDO/TRACESWO/SPI3_SCK/I2S3_CK/TIM2_CH2/SPI1_SCK | W25Q64 SPI Flash的SCK引脚 | 1、接W25Q64的SPI时钟信号； 2、如果不使用W25Q64（片选禁止），可做普通IO口使用； | Y
90 | PB4 | N | PB4/NJTRST/SPI3_MISO/TIM3_CH1/SPI1_MISO/I2S3ext_SD | W25Q64 SPI Flash的MISO引脚 | 1、接W25Q64的SPI输入信号； 2、如果不使用W25Q64（片选禁止），可做普通IO口使用； | Y
91 | PB5 | N | PB5/I2C1_SMBA/CAN2_RX/OTG_HS_ULPI_D7/ETH_PPS_OUT/TIM3_CH2/SPI1_MOSI/SPI3_MOSI/DCMI_D10/I2S3_SD | W25Q64 SPI Flash的MOSI引脚 | 1、接W25Q64的SPI输出信号； 2、如果不使用W25Q64（片选禁止），可做普通IO口使用； | Y
92 | PB6 | Y | PB6/I2C1_SCL/TIM4_CH1/CAN2_TX/DCMI_D5/USART1_TX | 无 | 可做普通IO口使用 | Y
93 | PB7 | Y | PB7/I2C1_SDA/FSMC_NL/DCMI_VSYNC/USART1_RX/TIM4_CH2 | 无 | 可做普通IO口使用 | Y
95 | PB8 | N | PB8/TIM4_CH3/SDIO_D4/TIM10_CH1/DCMI_D6/ETH_MII_TXD3/I2C1_SCL/CAN1_RX | 24C02 EEPROM 芯片的SCL引脚 | 1、接24C02的IIC时钟信号； 2、该引脚接了4.7K的上拉电阻，不建议做普通IO口使用 | Y
96 | PB9 | N | PB9/SPI2_NSS/I2S2_WS/TIM4_CH4/TIM11_CH1/SDIO_D5/DCMI_D7/I2C1_SDA/CAN1_TX | 24C02 EEPROM 芯片的SDA引脚 | 1、接24C02的IIC数据信号； 2、该引脚接了4.7K的上拉电阻，不建议做普通IO口使用 | Y
47 | PB10 | Y | PB10/SPI2_SCK/I2S2_CK/I2C2_SCL/USART3_TX/OTG_HS_ULPI_D3/ETH_MII_RX_ER/TIM2_CH3 | 无 | 可做普通IO口使用 | Y
48 | PB11 | Y | PB11/I2C2_SDA/USART3_RX/OTG_HS_ULPI_D4/ETH_RMII_TX_EN/ETH_MII_TX_EN/TIM2_CH4 | 无 | 可做普通IO口使用 | Y
51 | PB12 | Y | PB12/SPI2_NSS/I2S2_WS/I2C2_SMBA/USART3_CK/TIM1_BKIN/CAN2_RX/OTG_HS_ULPI_D5/ETH_RMII_TXD0/ETH_MII_TXD0/OTG_HS_ID | 无 | 可做普通IO口使用 | Y
52 | PB13 | Y | PB13/SPI2_SCK/I2S2_CK/USART3_CTS/TIM1_CH1N/CAN2_TX/OTG_HS_ULPI_D6/ETH_RMII_TXD1/ETH_MII_TXD1 | 无 | 可做普通IO口使用 | Y
53 | PB14 | N | PB14/SPI2_MISO/TIM1_CH2N/TIM12_CH1/OTG_HS_DM/USART3_RTS/TIM8_CH2N/I2S2ext_SD | W25Q64 SPI Flash的片选引脚 | 1、接W25Q64的片选信号； 2、不建议做普通IO口使用； | Y
54 | PB15 | N | PB15/SPI2_MOSI/I2S2_SD/TIM1_CH3N/TIM8_CH3N/TIM12_CH2/OTG_HS_DP | TFTLCD接口LCD背光控制引脚 | 1、接TFTLCD接口液晶屏背光控制引脚； 2、如果没有插入TFTLCD模块，可做普通IO口使用； | Y
15 | PC0 | Y | PC0/OTG_HS_ULPI_STP/ADC123_IN10 | 无 | 可做普通IO口使用 | Y
16 | PC1 | Y | PC1/ETH_MDC/ADC123_IN11 | 无 | 可做普通IO口使用 | Y
17 | PC2 | Y | PC2/SPI2_MISO/OTG_HS_ULPI_DIR/ETH_MII_TXD2/I2S2ext_SD/ADC123_IN12 | 无 | 可做普通IO口使用 | Y
18 | PC3 | Y | PC3/SPI2_MOSI/I2S2_SD/OTG_HS_ULPI_NXT/ETH_MII_TX_CLK/ADC123_IN13 | 无 | 可做普通IO口使用 | Y
33 | PC4 | N | PC4/ETH_RMII_RX_D0/ETH_MII_RX_D0/ADC12_IN14 | TFTLCD接口触摸屏MOSI引脚 | 1、接液晶屏模块触摸屏的输入信号； 2、如果没有插入TFTLCD模块，可做普通IO口使用 | Y
34 | PC5 | N | PC5/ETH_RMII_RX_D1/ETH_MII_RX_D1/ADC12_IN15 | LED1 | 1、将引脚拉低，会点亮LED1； 2、可做普通IO口使用，但是使用时，LED0也受控制， 所以不建议做普通IO口使用 | Y
63 | PC6 | Y | PC6/I2S2_MCK/TIM8_CH1/SDIO_D6/USART6_TX/DCMI_D0/TIM3_CH1 | 无 | 可做普通IO口使用 | Y
64 | PC7 | Y | PC7/I2S3_MCK/TIM8_CH2/SDIO_D7/USART6_RX/DCMI_D1/TIM3_CH2 | 无 | 可做普通IO口使用 | Y
65 | PC8 | N | PC8/TIM8_CH3/SDIO_D0/TIM3_CH3/USART6_CK/DCMI_D2 | SD卡接口的D0引脚 | 1、接SD卡接口的D0信号； 2、该引脚接了47K上拉电阻，如果不使用SD卡，可做普通IO口使用 | Y
66 | PC9 | N | PC9/I2S_CKIN/MCO2/TIM8_CH4/SDIO_D1/I2C3_SDA/DCMI_D3/TIM3_CH4 | SD卡接口的D1引脚 | 1、接SD卡接口的D1信号； 2、该引脚接了47K上拉电阻，如果不使用SD卡，可做普通IO口使用 | Y
78 | PC10 | N | PC10/SPI3_SCK/I2S3_CK/UART4_TX/SDIO_D2/DCMI_D8/USART3_TX | SD卡接口的D2引脚 | 1、接SD卡接口的D2信号； 2、该引脚接了47K上拉电阻，如果不使用SD卡，可做普通IO口使用 | Y
79 | PC11 | N | PC11/UART4_RX/SPI3_MISO/SDIO_D3/DCMI_D4/USART3_RX/I2S3ext_SD | SD卡接口的D3引脚 | 1、接SD卡接口的D3信号； 2、该引脚接了47K上拉电阻，如果不使用SD卡，可做普通IO口使用 | Y
80 | PC12 | N | PC12/UART5_TX/SDIO_CK/DCMI_D9/SPI3_MOSI/I2S3_SD/USART3_CK | SD卡接口的CLK引脚 | 1、接SD卡接口的时钟信号； 2、如果不使用SD卡，可做普通IO口使用 | Y
7 | PC13 | N | PC13/RTC_OUT/RTC_TAMP1/RTC_TS | TFTLCD接口触摸屏片选引脚 | 1、接液晶屏模块触摸屏的片选信号； 2、如果没有插入TFTLCD模块，可做普通IO口使用 | Y
8 | PC14 | N | PC14/OSC32_IN | 32.768K晶振引脚 | 接RTC晶振，不可做普通IO口使用 | N
9 | PC15 | N | PC15/OSC32_OUT | 32.768K晶振引脚 | 接RTC晶振，不可做普通IO口使用 | N
81 | PD0 | N | PD0/FSMC_D2/CAN1_RX | FSMC总线数据线D2引脚（TFTLCD接口第三位数据引脚） | 1、接FSMC总线数据D2信号； 2、将FSMC总线片选禁止，可做普通IO口使用； | Y
82 | PD1 | N | PD1/FSMC_D3/CAN1_TX | FSMC总线数据线D3引脚（TFTLCD接口第四位数据引脚） | 1、接FSMC总线数据D3信号； 2、将FSMC总线片选禁止，可做普通IO口使用； | Y
83 | PD2 | N | PD2/TIM3_ETR/UART5_RX/SDIO_CMD/DCMI_D11 | SD卡接口的CMD引脚 | 1、接SD卡接口的CMD信号； 2、该引脚接了47K上拉电阻，如果不使用SD卡，可做普通IO口使用 | Y
84 | PD3 | Y | PD3/FSMC_CLK/USART2_CTS | 无 | 可做普通IO口使用 | Y
85 | PD4 | N | PD4/FSMC_NOE/USART2_RTS | FSMC总线NOE(RD)引脚（TFTLCD接口读控制引脚） | 1、接FSMC总线数据NOE信号； 2、将FSMC总线片选禁止，可做普通IO口使用； | Y
86 | PD5 | N | PD5/FSMC_NWE/USART2_TX | FSMC总线NWE(WR)引脚（TFTLCD接口写控制引脚） | 1、接FSMC总线数据NWE信号； 2、将FSMC总线片选禁止，可做普通IO口使用； | Y
87 | PD6 | Y | PD6/FSMC_NWAIT/USART2_RX | 无 | 可做普通IO口使用 | Y
88 | PD7 | N | PD7/USART2_CK/FSMC_NE1/FSMC_NCE2 | FSMC总线NE1(片选1)引脚（TFTLCD接口片选引脚） | 1、接液晶屏模块的片选信号； 2、如果没有插入TFTLCD模块，可做普通IO口使用 | Y
55 | PD8 | N | PD8/FSMC_D13/USART3_TX | FSMC总线数据线D13引脚（TFTLCD接口第十四位数据引脚） | 1、接FSMC总线数据D13信号； 2、将FSMC总线片选禁止，可做普通IO口使用； | Y
56 | PD9 | N | PD9/FSMC_D14/USART3_RX | FSMC总线数据线D14引脚（TFTLCD接口第十五位数据引脚） | 1、接FSMC总线数据D14信号； 2、将FSMC总线片选禁止，可做普通IO口使用； | Y
57 | PD10 | N | PD10/FSMC_D15/USART3_CK | FSMC总线数据线D15引脚（TFTLCD接口第十六位数据引脚） | 1、接FSMC总线数据D15信号； 2、将FSMC总线片选禁止，可做普通IO口使用； | Y
58 | PD11 | N | PD11/FSMC_CLE/FSMC_A16/USART3_CTS | FSMC总线地址线A16引脚（TFTLCD接口命令/数据选择引脚） | 1、接TFTLCD接口数据/命令选择信号； 2、将FSMC总线片选禁止，可做普通IO口使用； | Y
59 | PD12 | Y | PD12/FSMS_ALE/FSMC_A17/TIM4_CH1/USART3_RTS | 无 | 可做普通IO口使用 | Y
60 | PD13 | Y | PD13/FSMC_A18/TIM4_CH2 | 无 | 可做普通IO口使用 | Y
61 | PD14 | N | PD14/FSMC_D0/TIM4_CH3 | FSMC总线数据线D0引脚（TFTLCD接口第一位数据引脚） | 1、接FSMC总线数据D0信号； 2、将FSMC总线片选禁止，可做普通IO口使用； | Y
62 | PD15 | N | PD15/FSMC_D1/TIM4_CH4 | FSMC总线数据线D1引脚（TFTLCD接口第二位数据引脚） | 1、接FSMC总线数据D1信号； 2、将FSMC总线片选禁止，可做普通IO口使用； | Y
97 | PE0 | Y | PE0/TIM4_ETR/FSMC_NBL0/DCMI_D2 | 无 | 可做普通IO口使用 | Y
98 | PE1 | Y | PE1/FSMC_NBL1/DVMI_D3 | 无 | 可做普通IO口使用 | Y
1 | PE2 | Y | PE2/TRACECLK/FSMC_A23/ETH_MII_TXD3 | 无 | 可做普通IO口使用 | Y
2 | PE3 | Y | PE3/TRACED0/FSMC_A19 | 无 | 可做普通IO口使用 | Y
3 | PE4 | N | PE4/TRACED1/FSMC_A20/DCMI_D4 | KEY0 | 1、接KEY0按键（低电平触发）； 2、只要KEY0不被按下，则可做普通IO口使用； | Y
4 | PE5 | Y | PE5/TRACED2/FSMC_A21/TIM9_CH1/DCMI_D6 | 无 | 可做普通IO口使用 | Y
5 | PE6 | Y | PE6/TRACED3/FSMC_A22/TIM9_CH2/DCMI_D7 | 无 | 可做普通IO口使用 | Y
38 | PE7 | N | PE7/FSMC_D4/TIM1_ETR | FSMC总线数据线D4引脚（TFTLCD接口第五位数据引脚） | 1、接FSMC总线数据D4信号； 2、将FSMC总线片选禁止，可做普通IO口使用； | Y
39 | PE8 | N | PE8/FSMC_D5/TIM1_CH1N | FSMC总线数据线D5引脚（TFTLCD接口第六位数据引脚） | 1、接FSMC总线数据D5信号； 2、将FSMC总线片选禁止，可做普通IO口使用； | Y
40 | PE9 | N | PE9/FSMC_D6/TIM1_CH1 | FSMC总线数据线D6引脚（TFTLCD接口第七位数据引脚） | 1、接FSMC总线数据D6信号； 2、将FSMC总线片选禁止，可做普通IO口使用； | Y
41 | PE10 | N | PE10/FSMC_D7/TIM1_CH2N | FSMC总线数据线D7引脚（TFTLCD接口第八位数据引脚） | 1、接FSMC总线数据D7信号； 2、将FSMC总线片选禁止，可做普通IO口使用； | Y
42 | PE11 | N | PE11/FSMC_D8/TIM1_CH2 | FSMC总线数据线D8引脚（TFTLCD接口第九位数据引脚） | 1、接FSMC总线数据D8信号； 2、将FSMC总线片选禁止，可做普通IO口使用； | Y
43 | PE12 | N | PE12/FSMC_D9/TIM1_CH3N | FSMC总线数据线D9引脚（TFTLCD接口第十位数据引脚） | 1、接FSMC总线数据D9信号； 2、将FSMC总线片选禁止，可做普通IO口使用； | Y
44 | PE13 | N | PE13/FSMC_D10/TIM1_CH3 | FSMC总线数据线D10引脚（TFTLCD接口第十一位数据引脚） | 1、接FSMC总线数据D10信号； 2、将FSMC总线片选禁止，可做普通IO口使用； | Y
45 | PE14 | N | PE14/FSMC_D11/TIM1_CH4 | FSMC总线数据线D11引脚（TFTLCD接口第十二位数据引脚） | 1、接FSMC总线数据D11信号； 2、将FSMC总线片选禁止，可做普通IO口使用； | Y
46 | PE15 | N | PE15/FSMC_D12/TIM1_BKIN | FSMC总线数据线D12引脚（TFTLCD接口第十三位数据引脚） | 1、接FSMC总线数据D12信号； 2、将FSMC总线片选禁止，可做普通IO口使用； | Y